## PRESUPUESTO
P01 · Presupuesto
P01 · Presupuesto |  | Fecha | 25/09/2026
Proyecto | Casa Álamos | Responsable | Arq. Laura Marín
Dirección | Av. Los Álamos 120, Col. Centro, Torreón, Coah. | Construcción | 240 m2
Cliente | Familia Treviño | Terreno | 300 m2
CLAVE | DESCRIPCIÓN DEL CONCEPTO | UNIDAD | CANTIDAD | PU | TOTAL
P01 | Mantenimiento general |  |  |  | 121954
INS | Instalación eléctrica |  |  |  | 20712
INS-001 | Cambio de cableado del medidor al centro de carga con cable THW calibre 8. Incluye: material, mano de obra y herramienta. | ml | 12 | 265 | 3180
INS-002 | Sustitución de contactos y apagadores. Incluye: suministro, retiro de piezas existentes, conexión y prueba. | pza | 48 | 142.5 | 6840
INS-003 | Luminaria LED de sobreponer de 18 W en plafón. Incluye: suministro, fijación y conexión. | pza | 22 | 486 | 10692
ACA | Acabados |  |  |  | 84222
ACA-001 | Pintura vinílica en muros interiores a dos manos, color blanco. Incluye: resanes, sellador, material y mano de obra. | m2 | 410 | 86.4 | 35424
ACA-002 | Pintura vinílica en plafones a dos manos. Incluye: resanes, sellador, material y mano de obra. | m2 | 180 | 92.1 | 16578
ACA-003 | Impermeabilizante acrílico de 5 años en azotea con malla de refuerzo. Incluye: limpieza y sellado de grietas. | m2 | 150 | 214.8 | 32220
CAR | Carpinterías |  |  |  | 17020
CAR-001 | Rehabilitación de puertas interiores de madera: lijado, resane y barniz. Incluye: ajuste de bisagras. | pza | 9 | 1180 | 10620
CAR-002 | Ajuste y barnizado de closets existentes. Incluye: cambio de jaladeras. | lote | 1 | 6400 | 6400
P02 | Ampliación de cochera y fachada |  |  |  | 210746
DEM | Demoliciones |  |  |  | 7980
DEM-001 | Demolición de muro de block en cochera. Incluye: acarreo dentro de la obra, mano de obra y herramienta. | m2 | 18 | 135 | 2430
DEM-002 | Retiro de escombro en camión fuera de la obra. | viaje | 3 | 1850 | 5550
CIM | Cimentación |  |  |  | 49050
CIM-001 | Zapata aislada de concreto f'c=250 kg/cm² armada con varilla de 1/2". Incluye: excavación, cimbra y colado. | pza | 4 | 4680 | 18720
CIM-002 | Firme de concreto f'c=200 kg/cm² de 12 cm con malla electrosoldada en rampa. | m2 | 36 | 842.5 | 30330
EST | Estructura metálica |  |  |  | 46800
EST-001 | Canalón de lámina galvanizada con bajada pluvial. | tramo | 3 | 1250 | 3750
EST-002 | Suministro y colocación de lámina pintro calibre 24 en cubierta. | m2 | 42 | 395 | 16590
EST-003 | Suministro y montaje de viga IPR de 8" para volado de cochera. Incluye: soldadura, primario y pintura esmalte. | ml | 14 | 1890 | 26460
ACA | Acabados |  |  |  | 68416
ACA-001 | Recubrimiento de cantera en fachada principal. Incluye: adhesivo, cortes, boquilla y limpieza. | m2 | 38 | 1145 | 43510
ACA-002 | Pintura elastomérica en muros exteriores a dos manos. | m2 | 210 | 118.6 | 24906
HER | Herrería |  |  |  | 38500
HER-001 | Portón corredizo de herrería de 4.50 x 2.20 m con motor. Incluye: riel, instalación y pintura. | pza | 1 | 38500 | 38500
|  |  |  | Total | 332700

## CARÁTULA
C01 · Carátula de Reporte
C01 · Carátula de Reporte |  | Fecha | 25/09/2026
Proyecto | Casa Álamos | Responsable | Arq. Laura Marín
Dirección | Av. Los Álamos 120, Col. Centro, Torreón, Coah. | Construcción | 240 m2
Cliente | Familia Treviño | Terreno | 300 m2
IMPORTES DE OBRA |  |  | PARTIDA |  | IMPORTE CONTRATO | IMPORTE ACUM. ANTERIOR | IMPORTE DE ESTE REPORTE | %
Importe Contrato | 332700
|  |  | P01 | Mantenimiento general | 121954 | 0 | 0 | 0
|  |  | P02 | Ampliación de cochera y fachada | 210746 | 0 | 0 | 0

## DESGLOSE
D01 · Desglose de Reporte
D01 · Desglose de Reporte |  | Fecha | 25/09/2026
Proyecto | Casa Álamos | Responsable | Arq. Laura Marín
Dirección | Av. Los Álamos 120, Col. Centro, Torreón, Coah. | Construcción | 240 m2
Cliente | Familia Treviño | Terreno | 300 m2
Clave | CONCEPTO | CONTRATADO |  |  |  | ESTE REPORTE |  | % AVANCE FÍSICO
Clave | CONCEPTO | U. | CANT. | P.U. | TOTAL | CANT. | TOTAL | % AVANCE FÍSICO
P01 | Mantenimiento general |  |  |  | 121954 | 0 | 0 | 0
P02 | Ampliación de cochera y fachada |  |  |  | 210746 | 0 | 0 | 0

## ADICIONALES
A01 · Adicionales
A01 · Adicionales |  | Fecha | 25/09/2026
Proyecto | Casa Álamos | Responsable | Arq. Laura Marín
Dirección | Av. Los Álamos 120, Col. Centro, Torreón, Coah. | Construcción | 240 m2
Cliente | Familia Treviño | Terreno | 300 m2
Clave | CONCEPTO | U. | CANT. | P.U. | TOTAL
A01 | Adicionales |  |  |  | 0